## Copyright
The tool provides some guideline to select lens and illuminiation; however, results need to be tested and verified before implementation.
© Michael Steinicke, Baumer Optronic GmbH
Version 2.3.6 (April 2020)

## Lens
VeriSens® Tools: Optics (endocentric)
2 | Input
|  | Desired distance d2: | 200
|  | Required minimum resolution: | 0.1 |  | alternativ = | 10
[5 empty] | = | 10000
Required field of view (FOV):
200
|  |  |  | 10 | 150
Note
Why does the aspect ratio of the required* field of view (FOV) impact the result?
*) object + tolerances
Option:
Select the lens with the next
higher or lower focal width
OUTPUT
| Which VeriSens® supports resolution? |  |  |  |  | XF/ID/CS 0.3MP | 1 | XC 0.3MP | 1 | XC 1.2MP | 1 | XC 2.0MP | 1
| Achieved resolution in Px/mm |  |  |  |  | 3.2 |  | 3.2 |  | 6.4 |  | 8
| Achieved resolution in mm/Px |  |  |  |  | 0.3125 |  | 0.3125 |  | 0.15625 |  | 0.125
| Achieved resolution in mm/Px |  |  |  |  | 312.5 |  | 312.5 |  | 156.25 |  | 125
VeriSens® focal width / lens recommandation:
| Selected focal width / lens |  |  |  |  | 8mm |  | 4.2 mm |  | 6,0 mm |  | 8,0 mm
| Type | [6 empty] | FL-HC0416X-VG 4.2 mm |  | ZVL-FL-HC0614-2M 1.2/6mm |  | ZVL-FL-CC0814A-2M 1.5/8.0mm
| Baumer article (Item No.) | [6 empty] | 11037579 |  | 11008992 |  | 11150223
| Info: MOD (Minimum Object Distance) |  |  |  |  | 50 |  | 200 |  | 100 |  | 100
| d2' (calculated) | [6 empty] | 225.4554 |  | 236.2 |  | 217.2545
| d0 (calculated) |  |  |  |  | 441.8167 |  | 319.9754 |  | 324.72 |  | 304.9745
| d1 (calculated) |  |  |  |  | 403.8167 |  | 275.7754 |  | 280.52 |  | 260.7745
| d3 (calculated) | [6 empty] | 219.7754 |  | 230.52 |  | 210.7745
| L2 (calculated) | [6 empty] | 50.32 |  | 44.32 |  | 43.52
| Number of required XC Tube Modules 12 mm (Item No. 11089149) | [6 empty] | 1
| Number of required XC Tube Modules 6 mm (Item No. 11115649) | [8 empty] | 1 |  | 1
| L1 (calculated) | [6 empty] | 56 |  | 50 |  | 50
Required close-up ring size
| VeriSens® FOV (width) in this configuration |  |  |  |  | 235 |  | 200 |  | 200 |  | 200
| VeriSens® FOV (hight) in this configuration |  |  |  |  | 150 |  | 150 |  | 150 |  | 150
Note on D5: front of the lens barrel
Note on D6: of the Field of view in pixel / mm
next lower focal width
recommended focal width
next higher focal width
Field of view
Field of view
Model xxxx
xxxx
Made in Germany
required FOV
=
VeriSens® FOV
Sensor
FOV
The VeriSens® FOV is
defined by the sensor
WIDTH impacts
reproduction scale/lens
required FOV
≠
VeriSens® FOV
required FOV
≠
VeriSens® FOV
HIGHT impacts
reproduction scale/lens

## Illumination
VeriSens® Tools: Illumination
3
1
2
1
1
1
2
Recommended Illuminations:
EN: | (1) Backlight
DE: | (1) Durchlicht / Backlight
| Direct Front Illumination | Incident Light |  | Dark Field Illumination |  | Backlight
| Coaxial Illumination |  | Mirror Solutions
1.1 even
1.2 uneven
Difference foreground <=> background
1.1.1 reflective (and even)
Reflective or matt
2.1 Detection only
2.2 Precise "measurement"
Accuracy
3.2.1 yes
3.2.2 no
Detection of scratches or similar?
3.1 yes
Backlight usage possible
3.2 no
Examples:
- Reading of printed text and code
- Imprint check
Examples:
- Inspection of glossy foil on matt ground
- Check of conductive trace / pad
- Detection of black areas on metal
Examples:
- Reading of needled codes
- Detection of scratches
- Dimensional check of objects
- Detection of deformation
- Assembly check
- Filling level
Surface
1.1.2 matt (and even)
2.1.1 yes
Foreground or Background black?
2.1.2 no
1 BRIGHTNESS or COLOR (bright vs. dark / red vs. blue etc.)
2 REFLECTION (polished versus matt finish)
3 SHAPE (protruded versus grooved )
Brightness => Take white Illumination
Color => Select Color with the IlluminationColorFinder

## Illumination Color
VeriSens® Tools: Illumination Color
What is the right illumination color for maximum contrast?
Foreground
|  | white | black | red | green | blue
Background | white | color not applicable, use "reflection" or "shape" | all | blue | red | red
|  |  |  | green | blue | green
|  |  |  | (white) | (white) | (white)
| black |  | color not applicable, use "reflection" or "shape" | red | green | blue
|  | all |  | (white) | (white) | (white)
| red | blue | red | color not applicable, use "reflection" or "shape" | red | red
|  | green | (white) |  | green | blue
(white)
| green | red | green | red | color not applicable, use "reflection" or "shape" | blue
|  | blue | (white) | green |  | green
(white)
| blue | red | blue | red | blue | color not applicable, use "reflection" or "shape"
|  | green | (white) | blue | green
(white)
Illumination-Color
| IR | - Avoids impact of daylight
- No influence on operator
- Often makes (inkjet-) ink invisible
| UV | - Highlights flourescent material (clue, ink etc.)

## InMotionUnsharpnessCalculator (hidden)
VeriSens® InMotionUnsharpnessCalculator | [5 empty] | (under development)
[11 empty] | t = 1 |  | t = 2 |  | t = 3
Input
Line Speed: |  |  | 1 | m/min
Accepted Unsharpness: |  |  | 1 | Pixel | Note: Typical 3 Pixel
Orientation Movement (Dimensions from OpticFinder): | [6 empty] | Movement: | 0.027778
vertical |  |  | 0 | h1 | 150
w1
200
|  | XF/ID/CS 0.3MP | XC 0.3MP | XC 1.2MP | XC 2.0MP
Field of view | vertical
vorhanden: 1
[8 empty] | berechnet | Grenze
[9 empty] | 25% | 1 | 1 | 1 | 1 | 1
[9 empty] | 50% | 1 | 1 | 1 | 1 | 1
[9 empty] | 75% | 1 | 1 | 1 | 1 | 1
[9 empty] | 100% | 1 | 1 | 1 | 1 | 1
|  |  |  | Width of the moving element: | 1
|  |  | Selected exposure time: |  | 1000
|  |  |  | Part width on image: | 1.0278 | 102.8%
Limitierung: Durchsatz
Limitierung: Bahngeschwindigkeit
http://www.vision-doctor.de/kameraberechnungen/belichtungszeit-berechnen.html

## Berechnung InMotionUnsharpness (hidden)
Umrechnungsfaktor
Bahngeschwindigkeit | 1 | m/min | 0.00027778
Umrechnung auf m/s | 0.00027778 | m/s
Belichtungszeit | 1000
in s | 0.1
Teile/s | 10
zurückgelegter Weg in m | 2.7778e-05
zurückgelegter Weg in mm | 0.027778
Field of view
Auswahl:
w1 | 200 | 0
h1 | 150 | 1
Auswahl Richtung | vertical
entspricht | 150
|  | XF/CS/ID 0.3MP | XC 0.3MP | XC 1.2MP | XC 2.0MP
| Field of view | 150 | 150 | 150 | 150
Size utilized sensor side

## Berechnung OpticFinder (hidden)
Entozentrische Berechnung
Berechnung Auflösung - genügt Pixelzahl Anforderungen Pixel/mm?
[5 empty] | Sensorformat |  |  |  | Gewählte Auflösung unterstützt FOV von:
Gerätetyp |  | Auflösung X (w) | Auflösung Y (h) | Pixelgröße (mm) |  | Sensor w | Sensor h | Bilddiagonale | bei n px / mm und Auflösung max. mögl. FOV (w1) in mm | bei n px / mm und Auflösung max. mögl. FOV (h1) in mm | Vergleich required FOV (w1) vs. supported FOVw | FOVy (h1) | Resolution supported?
[6 empty] | entspricht Bw | entspricht Bh
XC (VGA) |  | 640 | 480 | 0.0056 | 0.75 | 3.584 | 2.688 | 4.48 | 6400 | 4800 | 1 | 1 | 1
XC (1.2 MP) |  | 1280 | 960 | 0.00375 | 0.75 | 4.8 | 3.6 | 6 | 12800 | 9600 | 1 | 1 | 1
XC (2.0 MP) |  | 1600 | 1200 | 0.0044 | 0.75 | 7.04 | 5.28 | 8.8 | 16000 | 12000 | 1 | 1 | 1
CS / ID / XF-Serie |  | 752 | 480 | 0.006 | 0.6383 | 4.512 | 2.88 | 5.3528 | 7520 | 4800 | 1 | 1 | 1
VXS |  | 656 | 494 | 0.0074 | 0.75305 | 4.8544 | 3.6556 | 6.0769 | 6560 | 4940 | 1 | 1 | 1
Liegt Bildfeld-Fläche zu Sensor-Fläche 90° verdreht?
Die Orientierung ist nur wichtig für die Flächennutzung, wird aber in der Berechnung berücksichtigt.
w1 | h1 | errechn. Bildformat | Orientierung ok? (=1)
200 | 150 | 0.75 | 1
Welche Seite bestimmt den Abbildungsmaßstab "M": w oder h?
Hängt davon ab, wie Seitenverhältnis des Bildes ist, ist z.B. die kürzere Seite etwas länger als 0,75x, bestimmt diese den Abbildungsmaßstab.
| w bzw. "w-Element" (CCD) | w bzw. "w-Element" (CMOS) | h bzw. "h-Element" (CCD) | h bzw. "h-Element" (CMOS)
Gegenstand (h1, w1) | 200 | 200 | 150 | 150
Bild (Sensor) | 1 | 1 | 0.75 | 0.6383
Größe Element ("h-Element" > "w-Element" dann h-Seite für Maßstab bestimmend) | 200 | 200 | 200 | 235
M wird bestimmt durch h oder w? | 1 | 0 | 0 | 1
Berechnung reale Bildgröße aus relevanter Seite und Sensorseitenlänge |  |  |  |  | B (w bzw. h):
XC (VGA) | 3.584 |  | 0 |  | 3.584
XC (1.2 MP) | 4.8 |  | 0 |  | 4.8
XC (2.0 MP) | 7.04 |  | 0 |  | 7.04
CS / ID / XF-Serie |  | 0 |  | 2.88 | 2.88
Abbildungsmaßstab M |  |  |  | Schätzung der notwendigen Brennweite (f=Objektgröße G x Abbildungsmaßstab M)
Entsprechend der bestimmenden Objekt-Seite wird der Abbildungsmaßstab gewählt
Vision Doctor: Berechnete Brennweiten kleiner als 1.4mm oder größer 500mm werden als unrealistisch deklariert. | [5 empty] | Basis für Objektivauswahl:
| G (w oder h) | B (w oder h) | M = B/G | Wunsch-Entfernung | g = d2 + dVK | f=gxM (Pentax: f=OxM)
d2
XC (VGA) | 200 | 3.584 | 0.01792 | 200 | 228.195 | 4.0893
XC (1.2 MP) | 200 | 4.8 | 0.024 | 200 | 228.195 | 5.4767
XC (2.0 MP) | 200 | 7.04 | 0.0352 | 200 | 228.195 | 8.0325
CS / ID / XF-Serie | 150 | 2.88 | 0.0192 | 200 | 200 | 3.84
VXS | [7 empty] | AO: Sensor bis C-Mount Auflage
dC (bis C-Mount Auflage)
d
H1
H2
delta H
dVK
Objektivauswahl über f nah an "geschätzter" Brennweite
Hardwaredaten und Auswahl der Objektive mit der geringsten Abweichung zu den berechneten Brennweiten
Welche Brennweiten sind generell verfügbar (und für MP geeignet) | [5 empty] | Berechnung der Minimalsten Abweichung
Zeile ("Zeilenindex") | XC (VGA) | XC (1.2 MP) | XC (2.0 MP) | CS / ID / XF-Serie |  | XC (VGA) | XC (1.2 MP) | XC (2.0 MP) | CS / ID / XF-Serie
1 | 4.3 | 4.3 | 4.3 | 8 |  | 0.21075 | 1.1767 | 3.7325 | 4.16
2 | 6 | 6 | 6 | 10 |  | 1.9107 | 0.52332 | 2.0325 | 6.16
3 | 8.2 | 8.2 | 8.2 | 12 |  | 4.1107 | 2.7233 | 0.16754 | 8.16
4 | 8.54 | 8.54 | 8.54 | 16 |  | 4.4507 | 3.0633 | 0.50754 | 12.16
5 | 12.3 | 12.3 | 12.3 |  |  | 8.2107 | 6.8233 | 4.2675
6 | 16 | 16 | 16 |  |  | 11.9107 | 10.5233 | 7.9675
7 | 25.6 | 25.6 | 25.6 |  |  | 21.5107 | 20.1233 | 17.5675
8 | 34 | 34 | 34 |  |  | 29.9107 | 28.5233 | 25.9675
9 | 48.8 | 48.8 | 48.8 |  |  | 44.7107 | 43.3233 | 40.7675
10 | 72.8 | 72.8 | 72.8 |  |  | 68.7107 | 67.3233 | 64.7675
[5 empty] | Minimum: | 0.21075 | 0.52332 | 0.16754 | 4.16
[5 empty] | Zeilenindex mit minim. Abw.: | 1 | 2 | 3 | 1
[5 empty] | Optionale Beeinflussung Auswahl Objektiv: | 0 | 0 | 0 | 0 | -1: eine f kleiner, +1 = eine f größer
[5 empty] | Zeilenindex damit.: | 1 | 2 | 3 | 1
[5 empty] | …unter Berücks.Limit: | 1 | 2 | 3 | 1 | Abfangen, dass Zeilenindex nicht außerhalb verfügbarer Objektive springt (z.B. auf 0)
und dass nur geeignete Objektive genommen werden
Auswahl weiterer Hardwaredaten aus ermitteltem Objektiv
Zeile ("Zeilenindex") | Produktbezeichnung (Pentax…) | SAP-Nummer | dC: Objektivlänge von Objektivvorderseite bis C-Mount Auflage (Zeichnung Pentax) | f focal length Flyer | Total length d | delta H | H1 (Hauptebene 1) | H2 (Hauptebene 2) | Minimale Objektdistanz ("MOD") | dVK | Brennweite in Bezeichnung
1 | FL-HC0416X-VG 4.2 mm | 11037579 | 43.5 | 4.3 | 61 | 37.9 | 42.2 | 4.3 | 200 | 18.8 | 4.2 mm
2 | ZVL-FL-HC0614-2M 1.2/6mm | 11008992 | 37.5 | 6 | 55 | 29.2 | 35.2 | 6 | 100 | 19.8 | 6,0 mm
3 | ZVL-FL-CC0814A-2M 1.5/8.0mm | 11150223 | 36.7 | 8.2 | 54.2 | 22.1 | 30.3 | 8.2 | 100 | 23.9 | 8,0 mm
4 | ZVL-FL-CC0815B-VG 1.5/8.5mm | 11002877 | 40 | 8.54 | 57.5 | 22.61 | 31.15 | 8.54 | 200 | 26.35 | 8,5 mm
5 | ZVL-FL-CC1214A-2M 1.4/12mm | 11150226 | 45.7 | 12.3 | 63.2 | 20.1 | 32.4 | 12.3 | 100 | 30.8 | 12 mm
6 | ZVL-FL-CC1614A-2M 1.4/16mm | 11150228 | 32.2 | 16 | 49.7 | 0.2 | 16.2 | 16 | 100 | 33.5 | 16 mm
7 | ZVL-FL-CC2514A-2M 1.4/25mm | 11150229 | 38 | 25.6 | 55.5 | -12.7 | 12.9 | 25.6 | 100 | 42.6 | 25 mm
8 | ZVL-FL-CC3516-2M 1.6/35mm | 11003417 | 35.4 | 34 | 52.9 | -23.1 | 10.9 | 34 | 400 | 42 | 35 mm
9 | ZVL-FL-CC5024A-2M 2.8/50mm | 11150230 | 46.5 | 48.8 | 64 | -9.3 | 39.5 | 48.8 | 300 | 24.5 | 50 mm
10 | ZVL-FL-CC7528-2M 2.8/75mm | 11003041 | 70.1 | 72.8 | 77.1 | -15.4 | 57.4 | 72.8 | 700 | 19.7 | 75 mm
[10 empty] | 28.195 | Durchschnitt
|  |  | MAD (Max.Obj.Dist.) |  | MOD Toleranz | MAD Toleranz |  |  |  | GvH1
1 | 8mm |  | 2000 | 8 | 2 | 5 |  |  | 50 | 20.85
2 | 10mm |  | 2000 | 10 | 2 | 5 |  |  | 50 | 17.4
3 | 12mm |  | 2000 | 12 | 2 | 5 |  |  | 50 | 16
4 | 16mm |  | 300 | 16 | 2 | 5 |  |  | 70 | 11
Gewählte Hardwaredaten
|  | XC (VGA) | XC (1.2 MP) | XC (2.0 MP) |  | CS / ID / XF-Serie
relevante Zeile ("Zeilenindex") |  | 1 | 2 | 3 |  | 1
Produktbezeichnung (Pentax…) |  | FL-HC0416X-VG 4.2 mm | ZVL-FL-HC0614-2M 1.2/6mm | ZVL-FL-CC0814A-2M 1.5/8.0mm |  | 8mm
Auswahl der SAP-Nummer |  | 11037579 | 11008992 | 11150223
dC: Objektivlänge von Objektivvorderseite bis C-Mount Auflage (Zeichnung Pentax) |  | 43.5 | 37.5 | 36.7
f focal length Flyer |  | 4.3 | 6 | 8.2 |  | 8
Total length d |  | 61 | 55 | 54.2
delta H |  | 37.9 | 29.2 | 22.1
H1 |  | 42.2 | 35.2 | 30.3
H2 |  | 4.3 | 6 | 8.2
MAD | [5 empty] | 2000
MOD |  | 200 | 100 | 100 |  | 50
dVK |  | 18.8 | 19.8 | 23.9
Brennweite Bezeichnung |  | 4.2 mm | 6,0 mm | 8,0 mm
MOD Toleranz | [5 empty] | 2
MAD Toleranz | [5 empty] | 5
GvH1 | [5 empty] | 20.85
Exakte Berechnung mit ausgewähltem Objektiv
XF only:
| Brennweite | f focal length Flyer | M | g = f / M+f | G | B | b = B * g / G | f (gewählt) | MAD | MOD | MOD Toleranz | MAD Toleranz | d1 (XF) = g - GvH1 | d0 = d1 + dXF
XC (VGA) | 4.2 mm | 4.3 | 0.01792 | 244.2554 | 200 | 3.584 | 4.3771
XC (1.2 MP) | 6,0 mm | 6 | 0.024 | 256 | 200 | 4.8 | 6.144
XC (2.0 MP) | 8,0 mm | 8.2 | 0.0352 | 241.1545 | 200 | 7.04 | 8.4886
CS / ID / XF-Serie | 8mm | 8 | 0.0192 | 424.6667 | 150 | 2.88 | 8.1536 | 8 | 2000 | 50 | 2 | 5 | 403.8167 | 441.8167
[10 empty] | MOD-Check (0=Error, 1=ok) |  |  | 1
[10 empty] | MAD-Check (0=Error, 1=ok) |  |  | 1
1
Berechnung des Zwischenrings | [12 empty] | 403.8167 | 441.8167
g MOD (Pentax) | B | f focal length Flyer | M | G MOD =B*(g MOD/f-1) | M MOD = B / G MOD | ZR = f * (M - M MOD)
200 | 3.584 | 4.3 | 0.01792 | 163.1137 | 0.021972 | -0.017425
100 | 4.8 | 6 | 0.024 | 75.2 | 0.06383 | -0.23898
100 | 7.04 | 8.2 | 0.0352 | 78.8137 | 0.089325 | -0.44382
Sobald ZR Berechnung positiv, dann ZR verwenden
Auswahl des richtigen Zwischenrings
Grenze von d, das entsprechenden Zwischenring wählt | Zwischenring
-100 | 0
0 | 0.5
0.6 | 1
1.1 | 5
5.1 | 10
10.1 | 20
20.1 | 40
40 | 40
41 | out of range
100000
| ZR | gewählter Ring d' | Zwischenring benötigt? | ST: Spacer Type | ST Anzeige
XC (VGA) | -0.017425 | 0 | 0 | 0
XC (1.2 MP) | -0.23898 | 0 | 0 | 0
XC (2.0 MP) | -0.44382 | 0 | 0 | 0
d2'
| g | d | H1 | d2' = g - d - H1
XC (VGA) | 244.2554 | 61 | 42.2 | 225.4554
XC (1.2 MP) | 256 | 55 | 35.2 | 236.2
XC (2.0 MP) | 241.1545 | 54.2 | 30.3 | 217.2545
CS / ID / XF-Serie | 424.6667
Berechnung der Zeichnungsmaße
| dC | d2 | L2 = dC + CMH + ST | d1 = L2 + d2 | d0 = d1 + dXC
XC (VGA) | 43.5 | 225.4554 | 50.32 | 275.7754 | 319.9754
XC (1.2 MP) | 37.5 | 236.2 | 44.32 | 280.52 | 324.72
XC (2.0 MP) | 36.7 | 217.2545 | 43.52 | 260.7745 | 304.9745
|  |  |  | XCTi |  | XC Tube_6mm | XC Tube_12mm
Berechnung XC Tube Modules |  |  |  | 36 |  | 6 | 12
| Produktbezeichnung (Pentax…) | dC | relevant: dC+ ST | XCTa | Tubemodul-Bedarf Länge | n (Anzahl XCT_12mm) | RestPlatz im Rohr mit XCT_12mm | korrigierte Anzahl XCT_12mm | n (Anzahl XCT_6mm) | n (Anzahl XCT 12 mm) Formatierung | n (Anzahl XCT 6 mm) Formatierung | L1 = XCTa + n * XC Tube_12mm + m * XC Tube_6mm | d3 = d1 - L1
XC (VGA) | FL-HC0416X-VG 4.2 mm | 43.5 | 43.5 | 44 | 7.5 | 1 | 4.5 | 1 | 0 | 1 |  | 56 | 219.7754
XC (1.2 MP) | ZVL-FL-HC0614-2M 1.2/6mm | 37.5 | 37.5 | 44 | 1.5 | 0 | -1.5 | 0 | 1 |  | 1 | 50 | 230.52
XC (2.0 MP) | ZVL-FL-CC0814A-2M 1.5/8.0mm | 36.7 | 36.7 | 44 | 0.7 | 0 | -0.7 | 0 | 1 |  | 1 | 50 | 210.7745
Minimal erreichte Auflösung
Abbildungsmaßstab bestimmt durch:
| Auflösung X (w) | Auflösung Y (h) | Nutzung w (=1) | Nutzung h (=1) | Auflösung Sensor | G (w) | G (h) | Nutzung G (w) | Nutzung G (h) | G | Resolution Px/mm
XC (VGA) | 640 | 480 | 1 | 0 | 640 | 200 | 150 | 200 | 0 | 200 | 3.2
XC (1.2 MP) | 1280 | 960 | 1 | 0 | 1280 | 200 | 150 | 200 | 0 | 200 | 6.4
XC (2.0 MP) | 1600 | 1200 | 1 | 0 | 1600 | 200 | 150 | 200 | 0 | 200 | 8
CS / ID / XF-Serie | 752 | 480 | 0 | 1 | 480 | 200 | 150 | 0 | 150 | 150 | 3.2
Berechnung des realen FOV bei der CS / ID / XF-Serie
| M | Sensor w | Sensor h | Gw (VeriSens) | Gh (VeriSens) | Auflösung X (w) | Auflösung Y (h) | Achieved resolution (w) | Achieved resolution (w)
XC (VGA) | 0.01792 | 3.584 | 2.688 | 200 | 150 | 640 | 480 | 3.2 | 0.3125
XC (1.2 MP) | 0.024 | 4.8 | 3.6 | 200 | 150 | 1280 | 960 | 6.4 | 0.15625
XC (2.0 MP) | 0.0352 | 7.04 | 5.28 | 200 | 150 | 1600 | 1200 | 8 | 0.125
CS / ID / XF-Serie | 0.0192 | 4.512 | 2.88 | 235 | 150 | 752 | 480 | 3.2 | 0.3125
Note on G4: Steinicke Michael: Sensorgröße = Auflösung x Pixelgröße
Note on A27: Steinicke Michael: auf Sensorgröße skalierte Länge; lange Seite durch 1 und kurze Seite durch 0,75 bzw. 0,64 geteilt ergibt Stücken, die, wenn das Bildverhältnis dem Sensor entspricht, gleich groß sind
Note on A29: Steinicke Michael: ("h", wenn "h-Element>"w-Element") (1=relevant für Maßstab)
Note on F41: Steinicke Michael: Abstand Objekt-Objektiv plus Vorderkante Objektiv bis Hauptebene 1, durchschnittlich 26,2mm
Note on G41: Steinicke Michael: Brennweite nach Vision Doctor f=g/(G/B+1) führt nur zu leichten Rundungsabweichungen
Note on A56: Steinicke Michael: "geschätzt", da Abstand der Hauptebenen von gewähltem Objektiv abhängt
Note on C61: Steinicke Michael: keine Eignung für 2MP
Note on D61: Steinicke Michael: keine Eignung für 2MP
Note on G61: Steinicke Michael: ABS Absolutwert der Zahl 2 ==> 2 -2 ==> 2
Note on C64: Steinicke Michael: keine Eignung für 2MP
Note on D64: Steinicke Michael: keine Eignung für 2MP
Note on F74: Steinicke Michael: damit kann manuell eine niedrigere oder höhere Brennweite gewählt werden, um die daraus ermittelten Werte in Betracht ziehen zu können
Note on K81: Steinicke Michael: Vorderkante Objektiv bis erste Hauptebene
Note on E122: Steinicke Michael: entsprechend gewähltem Objektiv
Note on L122: Steinicke Michael: um Rundungsfehler der Berechnung auszugleichen
Note on N122: Steinicke Michael: GvH1: XF: Abstand Gehäusevorderseite - H1
Note on B173: Steinicke Michael: Objektivlänge
Note on E187: Steinicke Michael: XC-Tube Innenmaß
Note on G187: Steinicke Michael: XC-Module Länge
Note on H187: Steinicke Michael: XC-Module Länge
Note on E190: Steinicke Michael: XC-Tube Außenmaß

## HW Daten (hidden)
Objektivdaten Pentax:
Brennweitennennung | SAP-Nr. | f in Bezeichnung | Pentax… | f focal length Flyer | Optical Path Length l | Total length d | H1 (Hauptebene 1) | H2 (Hauptebene 2) | delta H | dC: Objektivlänge von Objektivvorderseite bis C-Mount Auflage (Zeichnung Pentax) | MAD (Max.Obj.Dist.) | Minimale Objektdistanz ("MOD") | Eignung VGA | Eignung 1.2MP | Eignung 2MP
Pentax f=4,2 | 11037579 | 4.2 | FL-HC0416X-VG 4.2 mm | 4.3 | 59.5 | 61 | 42.2 | 4.3 | 37.9 | 43.5 |  | 200 | 1 | 0 | 0 | 28.06.19 geändert | Fehler: Nur VGA!
Pentax f=6 | 11008992 | 6 | ZVL-FL-HC0614-2M 1.2/6mm | 6 | 42 | 55 | 35.2 | 6 | 29.2 | 37.5 |  | 100 | 1 | 1 | 1 | 28.06.19 geändert
Pentax f=8,5 | 11150223 | 8 | ZVL-FL-CC0814A-2M 1.5/8.0mm | 8.2 | 51.5 | 54.2 | 30.3 | 8.2 | 22.1 | 36.7 |  | 100 | 1 | 1 | 1 | 28.06.19 geändert
Pentax f=8,5 | 11002877 | 8.5 | ZVL-FL-CC0815B-VG 1.5/8.5mm | 8.54 | 53.6 | 57.5 | 31.15 | 8.54 | 22.61 | 40 |  | 200 | 1 | 0 | 0 | 28.06.19 geändert
Pentax f=12 | 11150226 | 12 | ZVL-FL-CC1214A-2M 1.4/12mm | 12.3 | 58.8 | 63.2 | 32.4 | 12.3 | 20.1 | 45.7 |  | 100 | 1 | 1 | 1 | 28.06.19 geändert
Pentax f=16 | 11150228 | 16 | ZVL-FL-CC1614A-2M 1.4/16mm | 16 | 43.4 | 49.7 | 16.2 | 16 | 0.2 | 32.2 |  | 100 | 1 | 1 | 1 | 28.06.19 geändert
Pentax f=25 | 11150229 | 25 | ZVL-FL-CC2514A-2M 1.4/25mm | 25.6 | 39.9 | 55.5 | 12.9 | 25.6 | -12.7 | 38 |  | 100 | 1 | 1 | 1 | 28.06.19 geändert
Pentax f=35 | 11003417 | 35 | ZVL-FL-CC3516-2M 1.6/35mm | 34 | 47.1 | 52.9 | 10.9 | 34 | -23.1 | 35.4 |  | 400 | 1 | 1 | 1
Pentax f=50 | 11150230 | 50 | ZVL-FL-CC5024A-2M 2.8/50mm | 48.8 | 51.8 | 64 | 39.5 | 48.8 | -9.3 | 46.5 |  | 300 | 1 | 1 | 1 | 28.06.19 geändert
Pentax f=75 | 11003041 | 75 | ZVL-FL-CC7528-2M 2.8/75mm | 72.8 | 72.8 | 77.1 | 57.4 | 72.8 | -15.4 | 70.1 |  | 700 | 1 | 1 | 1
"Lens of choice"
[8 empty] | MAD Toleranz | MOD Toleranz | MAD | MOD | GvH1 (XF: Abstand Gehäusevorderseite - H1)
XF / 8 mm |  |  | 8mm | 8 |  |  |  | 5 | 2 | 2000 | 50 | 20.85 | +/-2mm | Fokussierung Standard-VeriSens
XF / 10 mm |  |  | 10mm | 10 |  |  |  | 5 | 2 | 2000 | 50 | 17.4 | +/-2mm | Fokussierung Standard-VeriSens
XF / 12 mm |  |  | 12mm | 12 |  |  |  | 5 | 2 | 2000 | 50 | 16 | +/-2mm | Fokussierung Standard-VeriSens
XF / 16 mm |  |  | 16mm | 16 |  |  |  | 5 | 2 | 300 | 70 | 11 | +/-2mm | Fokussierung Standard-VeriSens
Weitere Gerätedaten VeriSens | Glas | optisch (AO) |  |  | außen | innen
XC: max. Abstand Gehäusevorderseite - C-Mount Auflage ("CMH") |  | 6.82 |  | XC Tube | 44 | 36
XC: max. Abstand Gehäusevorderseite - Oberseite Bildsensor ("BST") |  | 10.64 |  | XC Tube Module | 6 | 6
| 0.3 | 0 |  | XC Tube Module | 12 | 12
| 0.3 | 0
Korrektur |  | 0.06
= C-Mount Auflage (AO, AM) | Summe | 17.52
Dicke XC ("dXC") | 44.2
Dicke Standard ("dXF") | 38
verfügbare Zwischenringe (Pentax) | 0.5
1
5
10
20
40
Note on M4: Steinicke Michael: H1 - Objekt Ein weiterer wichtiger Begriff, der immer wieder von den Optik-Herstellern mit angegeben wird, ist die minimale Objektdistanz (MOD). Sie bezeichnet den kürzesten Arbeitsabstand zwischen der vordersten Linse und dem Motiv, bei dem noch mit dem Fokusring am Objektiv scharf gestellt werden kann.
Note on K14: Steinicke Michael: maximal, minimal 59,6
Note on K18: Steinicke Michael: temporär, eigentlich 450
Note on M18: Steinicke Michael: noch unklar
Note on K20: Steinicke Michael: temporär, eigentlich 450
Note on G24: Steinicke Michael: Glas bis C-Mount-Auflage

## Berechnung IlluFinder (hidden)
| A | B | C | Logisches Ergebnis:
A | 0 | 1 | 1 | 0 | 1.1.1
B1 | 0 | 1 | 0 | 0 | 1.1.2
B2 | 0 | 0 | 1 | 0 | 1.2
B3 | 0 | 0 | 1 | 0 | 2.1.1
C1 | 0 | 0 | 0 | 0 | 2.1.2
C2 | 0 | 1 | 1 | 0 | 2.2
C3 | 1 | 1 | 1 | 1 | 3.1
| 1 | 0 | 0 | 0 | 3.2.1
| 1 | 0 | 1 | 0 | 3.2.2
Beleuchtungsauswahl
DE | EN |  | 1.1.1 | 1.1.2 | 1.2 | 2.1.1 | 2.1.2 | 2.2 | 3.1 | 3.2.1 | 3.2.2
|  |  | 0 | 0 | 0 | 0 | 0 | 0 | 1 | 0 | 0
Seitliches Auflicht | Incident Light |  | 1 | 1 |  |  | 1 |  |  |  | 1
Direktes Auflicht | Direct Front Illumination |  |  | 1
Dombeleuchtung | Dome Illumination |  |  |  | 1
Dunkelfeldbeleuchtung | Dark Field Illumination | [8 empty] | 1 | 1
Koaxialbeleuchtung | Coaxial Illumination |  |  |  |  | 1 | 1 | 1 |  | 1
Spiegelaufbau | Mirror Solutions |  |  |  |  | 1 | 1 |  |  | 1
Durchlicht / Backlight | Backlight | [7 empty] | 1
Gültige Beleuchtung:
| Trennzeichen: | , | [9 empty] | Logisches Ergebnis |  | ( | ) |  | EN: | DE:
Seitliches Auflicht | Incident Light | , | 0 | 0 | 0 | 0 | 0 | 0 | 0 | 0 | 0 | 0 | 0 | ( | ) | (0)
Direktes Auflicht | Direct Front Illumination | , | 0 | 0 | 0 | 0 | 0 | 0 | 0 | 0 | 0 | 0 | 0 | ( | ) | (0)
Dombeleuchtung | Dome Illumination | , | 0 | 0 | 0 | 0 | 0 | 0 | 0 | 0 | 0 | 0 | 0 | ( | ) | (0)
Dunkelfeldbeleuchtung | Dark Field Illumination | , | 0 | 0 | 0 | 0 | 0 | 0 | 0 | 0 | 0 | 0 | 0 | ( | ) | (0)
Koaxialbeleuchtung | Coaxial Illumination | , | 0 | 0 | 0 | 0 | 0 | 0 | 0 | 0 | 0 | 0 | 0 | ( | ) | (0)
Spiegelaufbau | Mirror Solutions | , | 0 | 0 | 0 | 0 | 0 | 0 | 0 | 0 | 0 | 0 | 0 | ( | ) | (0)
Durchlicht / Backlight | Backlight | , | 0 | 0 | 0 | 0 | 0 | 0 | 1 | 0 | 0 | 1 | 1 | ( | ) | (1) | (1) Backlight, | (1) Durchlicht / Backlight,
| EN: |  |  |  | DE:
Textstring: | (1) Backlight, |  |  |  | (1) Durchlicht / Backlight,
Anzahl Zeichen: | 15 |  |  |  | 28
Anzahl weglassen: | 2 |  |  |  | 2
Anzeigen: | 13 |  |  |  | 26
Übergeben: | (1) Backlight |  |  |  | (1) Durchlicht / Backlight